## 总预算表
工程投资概算表
项目名称：大冶市2022年城市双修工程（湛月桥、龙潭桥安全维护）
序号 | 工程费用名称 | 单位 | 工程量 | 单价（元） | 概算价格（万元） | 备注
一 | 工程费用 |  |  |  | 129.1794
（一） | 龙潭桥维修加固 |  |  |  | 50.2769
1 | 施工排水、降水 | m3 | 160 | 0.89 | 0.01424
| 抽明水 抽水量 | m³ | 160 | 0.89 | 0.01424
2 | 土方工程 | m3 | 100 | 214.83 | 2.1483
| 抛石挤淤 | m³ | 100 | 214.83 | 2.1483
3 | 围堰砌筑及拆除 | m3 | 100 | 255.49 | 2.5549
| 围堰砌筑 | m3 | 100 | 218.61 | 2.1861
| 围堰拆除 | m3 | 100 | 36.88 | 0.3688
4 | 露筋除锈 | m | 100 | 53.1 | 0.531
| 露筋除锈 | m | 100 | 53.1 | 0.531
5 | 栏杆更换 | m | 20 | 822.03 | 1.6441
| 栏杆更换 | m | 20 | 822.03 | 1.6441
6 | 排水工程 | m | 20 | 178.16 | 0.35632
| 桥面泄水管安装 | m | 20 | 178.16 | 0.35632
7 | 桥体修复 | m2 | 122.3 | 1145.65 | 14.0113
| 桥体 修复 | m2 | 122.3 | 1145.65 | 14.0113
8 | 边坡砌石修复 | m3 | 50 | 446.35 | 2.2317
| 边坡修复 | m3 | 50 | 446.35 | 2.2317
9 | 桥面铺装维修 | m2 | 20 | 470.7 | 0.9414
| 桥面铺装维修 | m2 | 20 | 470.7 | 0.9414
10 | 油漆涂料喷涂 | m2 | 1050 | 136.49 | 14.3315
| 氟碳漆喷涂 | m2 | 1050 | 136.49 | 14.3315
11 | 钢筋工程 | t | 1.285 |  | 5.3968
| 钢筋工程 | t | 1.285 | 6600.4 | 0.84815
| 植筋工程 | 根 | 150 | 106.06 | 1.5909
| 碳纤维布 | m2 | 55.48 | 533.12 | 2.9577
12 | 措施项目 | 项 | 1 | 61154.26 | 6.1154
| 措施项目 | 项 | 1 | 61154.26 | 6.1154
（二） | 湛月桥维修加固 |  |  |  | 78.9024
1 | 施工排水、降水 | m3 | 1800 | 0.89 | 0.1602
| 抽明水 抽水量 | m³ | 1800 | 0.89 | 0.1602
2 | 土方工程 | m3 | 150 |  | 0.55305
| 挖淤泥 | m³ | 150 | 14.88 | 0.2232
| 淤泥外运 | m | 150 | 21.99 | 0.32985
3 | 围堰砌筑及拆除 | m3 | 100 | 255.49 | 2.5549
| 围堰砌筑 | m3 | 100 | 218.61 | 2.1861
| 围堰拆除 | m3 | 100 | 36.88 | 0.3688
4 | 抛石护基 | m3 | 245 | 214.83 | 5.2633
| 抛石护基 | m3 | 245 | 214.83 | 5.2633
5 | 绿地整理 | m2 | 200 | 8.7 | 0.174
| 绿地整理 | m2 | 200 | 8.7 | 0.174
6 | 露筋除锈 | m | 200 | 55.36 | 1.1072
| 露筋除锈 | m | 200 | 55.36 | 1.1072
7 | 栏杆更换 | m | 15 | 822.08 | 1.2331
| 栏杆更换 | m | 15 | 822.08 | 1.2331
8 | 桥面排水 | m | 34 | 178.08 | 0.60547
| 桥面排水 | m | 34 | 178.08 | 0.60547
9 | 桥体修复 | m2 | 158 | 1021.09 | 16.1332
| 桥体 修复 | m2 | 158 | 1021.09 | 16.1332
10 | 桥台护坡 | m3 | 10 | 1185.05 | 1.185
| 浆砌片石护坡 | m³ | 10 | 1185.05 | 1.185
11 | 环氧砂浆抹面 | m2 | 1121.5 | 241.05 | 27.0338
| DN100mm球墨铸铁管敷设 | m2 | 1121.5 | 241.05 | 27.0338
12 | 桥面铺装维修 | m2 | 600 | 142.21 | 8.5326
| DN200mm球墨铸铁管敷设 | m2 | 600 | 142.21 | 8.5326
13 | 措施项目 | 项 | 1 | 143665.25 | 14.3665
| 措施项目 | 项 | 1 | 143665.25 | 14.3665
二 | 工程建设其他费用 |  |  |  | 22.9187
1 | 建设用地费 |  |  |  | 2.5836
1.1 | 场地准备及临时设施费 | 工程费用*2.0% |  |  | 2.5836 | 建标【2011】1号
2 | 建设管理费 |  |  |  | 5.17
2.1 | 工程监理费 | 工程费用分档内插法计算数额*0.7 |  |  | 5.17 | 鄂建监协【2015】7号、发改价格【2015】299号
3 | 工程设计费 |  |  |  | 9.72
3.1 | 工程设计费 | 工程费用内插法计算数额 |  |  | 9 | 计价格【2002】10号（修订版）
3.2 | 竣工图编制费 | 基本设计费*8% |  |  | 0.72 | 建标【2011】1号
4 | 招标代理服务费 |  |  |  | 1.42
4.1 | 工程招标 | 工程费用差额定率分档累进计算 |  |  | 1.42 | 计价格【2002】1980号、发改价格【2015】299号
5 | 造价咨询费 |  |  |  | 3.25
5.1 | 清单计价-工程量清单编制或审核 | 工程费用差额定率分档累进计算 |  |  | 0.75 | 鄂价工服规【2012】149号、鄂价办【2015】92号
5.2 | 清单计价-控制价编制(不含工程量清单编制) | 工程费用差额定率分档累进计算 |  |  | 0.45 | 鄂价工服规【2012】149号、鄂价办【2015】92号
5.3 | 施工阶段全过程工程造价控制 | 工程费用差额定率分档累进计算 |  |  | 1.55 | 鄂价工服规【2012】149号、鄂价办【2015】92号
5.4 | 竣工决算编制或审核 | 工程费用差额定率分档累进计算 |  |  | 0.5 | 鄂价工服规【2012】149号、鄂价办【2015】92号
6 | 专项费用 |  |  |  | 0.77508
6.1 | 工程保险费 | 工程费用*0.6% |  |  | 0.77508 | 建标【2011】1号
三 | 预备费用 | （工程费用+工程建设其他费用）*5% |  |  | 7.61 | 建标【2011】1号
四 | 建设投资 | 一+二+三 |  |  | 159.708
五 | 实名制管理费 |  |  |  | 15
六 | 建设总投资 | 四+五 |  |  | 174.708